## Sheet1
LISTA
cu cantitati de lucrari, pe categorii de lucrari
Nr. Art. | Descriere | UM | Cantitate
1 | 2 | 3 | 4
Instalatii parcare de scurta durat
IS 01 | Put forat Dn200mm, Hmax=120m, complet echipat | buc | 2
IS 02 | Conducta de distributie din PEID, RC, PE100, SDR17, PN10, DE 25 mm, in transee ce nu depasesc adancimea de 1.5m | ml | 110
IS 03 | Conducta de distributie din PEID, RC, PE100, SDR17, PN10, DE 50 mm, in transee ce nu depasesc adancimea de 1.5m | ml | 270
IS 04 | Camine de vane (1.0 x 1.0 x 2.0) echipate cu vane, fitinguri, e.t.c. | buc | 2
IS 05 | Subtraversari in sant deschis in tub de OL De186x6mm | ml | 16
IS 06 | Instalatii hidraulice aferente rezervor de apa si camin hidrofor | buc | 2
IS 07 | Cismea apa | buc | 2
IS 08 | Guri de scurgere | buc | 26
IS 09 | Retea de canalizare din PVC-KG Dn160mm SN8 in transee ce nu depasesc adancimea de 1.5m | ml | 396
IS 10 | Retea de canalizare din PVC-KG Dn200mm SN8 in transee ce nu depasesc adancimea de 1.5m | ml | 164
IS 11 | Retea de canalizare din PVC-KG Dn315mm SN8 in transee ce nu depasesc adancimea de 2.0m | ml | 16
IS 12 | Retea de canalizare din PVC-KG Dn630mm SN8 in transee ce nu depasesc adancimea de 2.0m | ml | 460
IS 13 | Instalatii sanitare aferente grupului sanitar cu S=115mp | buc | 2
IT 01 | Instalatii termice cu incalzire in pardoseala si centrala electrica de 9KW, aferente grupului sanitar cu S=115mp | buc | 2
IT 02 | Instalatii de preparare apa calda menajera cu 2 panouri solare cu 15 tuburi vidate fiecare, grup pompare, tevi, vas expansiune si boiler termo electric cu o serpentina V=300l | buc | 2
IE 01 | Instalatii electrice interioare aferente grupului sanitar cu S=115mp | buc | 2
IE 02 | Instalatii electrice exterioare aferente grupului sanitar cu S=115mp | buc | 2
IE 03 | Instalație de producere energie electrica cu panouri fotovoltaice 8KW | buc | 2
Manager Proiect
Ing. Moldovan Silivan